## DC1
DC1 Cum. Height by unit (m) | DC1 unit heights (m) | DC1 notes
2.02 | 2.02
2.05 | 0.03
2.1 | 0.05
9 | 6.9
9.05 | 0.05
9.12 | 0.07 | HF7-1–3. Base of HF7 is DC1-9.12m
9.45 | 0.33
9.63 | 0.18 | HF7-4–10
9.95 | 0.32
10.6 | 0.65
13.2 | 2.6
13.25 | 0.05
14.3 | 1.05
15.2 | 0.9
16.5 | 1.3
17 | 0.5
18 | 1
20.5 | 2.5
22 | 1.5
22.5 | 0.5
23.2 | 0.7
23.23 | 0.03
23.5 | 0.27
23.68 | 0.18
23.9 | 0.22
24.25 | 0.35 | HF6. Base of HF6 is DC1-23.9m
24.5 | 0.25
24.84 | 0.34
25.2 | 0.36
25.23 | 0.03
25.55 | 0.32
25.58 | 0.03
26.6 | 1.02
27.9 | 1.3
28 | 0.1
28.1 | 0.1
29 | 0.9
29.05 | 0.05
30 | 0.95
30.35 | 0.35
31 | 0.65
31.2 | 0.2
34 | 2.8
34.1 | 0.1
34.8 | 0.7
35.4 | 0.6
35.5 | 0.1
36 | 0.5
36.1 | 0.1
36.15 | 0.05
36.3 | 0.15
36.5 | 0.2
38.5 | 2
39 | 0.5
40.5 | 1.5
42 | 1.5
42.1 | 0.1 | HF5. Base of HF5 is DC1-42.0m
42.3 | 0.2
42.35 | 0.05
42.45 | 0.1
43 | 0.55
43.1 | 0.1 | HF4. Base of HF4 is DC1-43.0m
43.4 | 0.3
44.9 | 1.5
48.4 | 3.5 |  | *Above cover, the basal unit of HF3 was originally measured as 20 cm of sandstone below lowest siltstone, but the basal unit was expanded from 20 to 40 cm when measuring full section. To avoid increasing each pmag height by 20cm, the base of HF3 is now the middle of this 40cm uM to lC sandstone unit (@48.6m).
48.8 | 0.4 | Base of HF3 is DC1-48.6m*
48.83 | 0.03 | HF3 samples 1–6 start here
48.92 | 0.09
49.03 | 0.11
49.1 | 0.07
49.14 | 0.04
49.85 | 0.71
49.88 | 0.03
50.28 | 0.4
50.3 | 0.02
50.45 | 0.15 | HF3-7–9
50.65 | 0.2
50.85 | 0.2
51 | 0.15
51.05 | 0.05
51.25 | 0.2
51.45 | 0.2
51.8 | 0.35
51.85 | 0.05
53.4 | 1.55
53.45 | 0.05
56 | 2.55
56.05 | 0.05
57 | 0.95
57.15 | 0.15 | HF2-3–7 Base of HF2 is DC1-57.0m
57.4 | 0.25
57.45 | 0.05
57.52 | 0.07 | HF2-1–2
59.6 | 2.08
59.7 | 0.1
59.8 | 0.1
63.5 | 3.7
63.9 | 0.4
64.15 | 0.25
64.5 | 0.35
64.65 | 0.15
67.7 | 3.05
67.8 | 0.1
67.9 | 0.1
68.2 | 0.3
68.25 | 0.05
71.25 | 3
71.4 | 0.15
71.5 | 0.1
73.2 | 1.7
73.8 | 0.6
74.1 | 0.3
79.75 | 5.65
80 | 0.25
80.15 | 0.15 | HF1–1 Base of HF1 is DC1-80.0m
80.45 | 0.3 | HF1,2–4
80.7 | 0.25
81.1 | 0.4
82.35 | 1.25
82.7 | 0.35
83.2 | 0.5
83.6 | 0.4
83.8 | 0.2
84.15 | 0.35
84.25 | 0.1
85.2 | 0.95
85.6 | 0.4
85.85 | 0.25
86 | 0.15
86.45 | 0.45
86.9 | 0.45
87.1 | 0.2
87.3 | 0.2
87.35 | 0.05
87.65 | 0.3
88.1 | 0.45 | HF1-26–28
88.6 | 0.5
88.8 | 0.2
90.15 | 1.35
90.3 | 0.15
91.7 | 1.4
91.95 | 0.25
92.3 | 0.35
92.85 | 0.55
95.8 | 2.95
96.2 | 0.4 | HF1-54–57
96.5 | 0.3
96.85 | 0.35
96.95 | 0.1
97.25 | 0.3
97.3 | 0.05
98.1 | 0.8
98.15 | 0.05
98.3 | 0.15
99.6 | 1.3 | HF1-66–77
99.8 | 0.2
100.05 | 0.25
100.35 | 0.3
101 | 0.65
101.6 | 0.6
102.1 | 0.5 | HF1-81–87
102.25 | 0.15
102.4 | 0.15
102.85 | 0.45
103.15 | 0.3
103.2 | 0.05
103.3 | 0.1
103.4 | 0.1
103.7 | 0.3
104 | 0.3
104.2 | 0.2
104.8 | 0.6
105.05 | 0.25 | HF1-90–92
105.3 | 0.25
105.4 | 0.1
106.1 | 0.7
106.6 | 0.5 | HF1-93–94
107.05 | 0.45
107.25 | 0.2
107.9 | 0.65
108.05 | 0.15 | HF1-96
108.15 | 0.1
108.3 | 0.15
108.4 | 0.1
108.5 | 0.1
108.9 | 0.4
109.3 | 0.4
110.9 | 1.6
111.2 | 0.3
111.4 | 0.2
111.6 | 0.2
111.7 | 0.1
111.85 | 0.15
112 | 0.15
112.4 | 0.4
112.6 | 0.2
113.3 | 0.7
113.8 | 0.5
113.92 | 0.12
114.1 | 0.18
114.5 | 0.4
114.7 | 0.2
115 | 0.3
115.05 | 0.05
115.15 | 0.1
115.2 | 0.05
115.45 | 0.25
115.5 | 0.05
115.95 | 0.45
116 | 0.05
116.3 | 0.3
117 | 0.7
117.3 | 0.3
117.4 | 0.1
117.65 | 0.25
118.5 | 0.85
118.6 | 0.1
120.8 | 2.2
121 | 0.2
121.3 | 0.3
121.5 | 0.2
122.6 | 1.1
122.8 | 0.2
133.7 | 10.9
134 | 0.3
144.3 | 10.3
144.65 | 0.35
151 | 6.35
154 | 3
158 | 4
158.1 | 0.1
169 | 10.9
169.3 | 0.3
170.6 | 1.3
171.3 | 0.7
173.5 | 2.2
175 | 1.5
181.5 | 6.5
184.5 | 3
186.7 | 2.2
186.9 | 0.2
204.3 | 17.4
218 | 13.7
224.3 | 6.3
235.2 | 10.9
237.6 | 2.4
241 | 3.4

## DHF21
DHF21 unit hts (m)
0.2
2
1.5
1.3
23
1
1.6
0.1
0.5
0.1
3.4
1.3
1
18
4
8
3
13
3
1
4
2.8
0.2
1.5
0.3
0.3
0.5
0.9
0.4
1.1
10
0.3
0.4
0.3
3
0.5
1
1.5
16
1
2
2
10
1.5
0.2
1.1
0.1
0.4
0.1
2.6
7